## NASLOV
GRAĐEVINA | Baška ljekarna
Zvonimirova ul. 114, 51523 Baška
TROŠKOVNIK UREĐENJE LJEKARNE BAŠKA (ev.br. 03/02-2025)
MAPA
NARUČITELJ | Zdravstvena ustanova Ljekarna Jadran
Trg Matije Vlačića - Flaciusa 3, 51000 Rijeka
OIB: 97301922466
MJESTO I DATUM | Rijeka, listopad 2025.

## A.REKAPITULACIJA
REKAPITULACIJA UKUPNO:
1 | PRIPREMNI RADOVI I RUŠENJE | 0
2 | ZIDARSKI RADOVI | 0
3 | IZOLATERSKI RADOVI | 0
4 | STOLARSKI RADOVI | 0
5 | GIPSKARTONSKI RADOVI | 0
6 | PODOVI I KERAMIKA | 0
7 | LIČENJE | 0
8 | VODOINSTELATERSKI RADOVI | 0
9 | ELEKTROINSTELATERSKI RADOVI | 0
10 | STROJARSKI RADOVI | 0
| U K U P N O: | 0
| U K U P N O SVE: | 0
| PDV 25% | 0
| S V E U K U P N O: | 0

## A.TROSKOVNIK
BR. | OPIS | JEDINICA MJERE | KOLIČINA RADOVA | JEDINIČNA CIJENA | UKUPNA CIJENA
1 | PRIPREMNI RADOVI, DEMONTAŽE I RUŠENJA
1 | DEMONTAŽA NAMJEŠTAJA
Demontaža postojećeg namještaja iz ljekarne, transport namještaja, utovar i odvoz na gradsku deponiju sa plaćanjem pristojbi za odlaganje na deponiju. Prije nuđenja obavezno običi lokaciju. Komplet uključuje: - receptura - ormari u oficini - poličari u oficini - ormari u uredu voditelja i hodniku - radni stol i stolice u uredu voditelja
DEMONTAŽA NAMJEŠTAJA
a) |  | komplet | 1 |  | 0
2 | DEMONTAŽA VRATA
Demonotaža postojećih vrata građevine uključivo sa štokovima, sukladno planu rušenja. Vrata različitih dimenzija. Obračun po komadu. U cijenu je uključen utovar i odvoz na deponij.
a) | vrata , dim 80x210 cm UV2 | kom. | 3 |  | 0
b) | vrata , dim 60x210 cm UV1 | kom. | 2 |  | 0
c) | drvena staklena stijena s vratima , dim 245x210 cm UV3 | kom. | 1 |  | 0
3 | DEMONTAŽA SANITARNIH ELEMENATA
Demontaža sanitarnih elemenata iz prostora wc-a (wc školjka s vodokotlićem, umivaonik sa pripadajućom armaturom); Obračun po kompletu U cijenu je uključen utovar i odvoz na deponij.
a) | KUPAONICA | kom. | 1 |  | 0
4 | UKLANJANJE KERAMIČKIH PLOČICA
Uklanjanje podnih keramičkih pločica, sokla i zidnih keramičkih pločica zajedno s ljepilom u prostoru Wc-a i ulaznom dijelu ljekarne. Obračun po m2 U cijenu je uključen utovar i odvoz na deponij.
a) | pod (WC) KERAMIKA | m2 | 3 |  | 0
b) | zid (WC) | m2 | 13 |  | 0
c) | pod ispred ulaza | m2 | 6 |  | 0
d) | uklanjanje sokla | m' | 85 |  | 0
5 | UKLANJANJE DRVENE OBLOGE
Uklanjanje zidne drvene obloge u prostoru ljekarne (ulaz, oficina) uključivo s podkonstrukcijom. Obračun po m2 U cijenu je uključen utovar i odvoz na deponij.
a) |  | m2 | 87 |  | 0
6 | RUŠENJE POSTOJEĆIH NENOSIVIH ZIDOVA
Rušenje postojećih pregradnih zidova u oficini debljine 10-20 cm, prema projektu. Stavka uključuje sav potreban rad i materijal, rušenje, odvoz, deponiranje materijala te podupiranje stropa do izrade novih zidova. Obračun po m2 uklonjenog zida.
RUŠENJE POSTOJEĆIH ZIDOVA
a) | uklanjanje postojećeg zida, d=12-13 cm | m2 | 9 |  | 0
7 | ČIŠĆENJE
Završno čišćenje pred predaju ljekarne na korištenje s odvozom otpadnog materijala i smeća i pranjem svih perivih površina. U cijenu je također uključena zaštita stolarija i sve ostale potrebne zaštite kod izvedbe svih radova. Obračun po m2 čišćenja.
a) |  | m2 | 97 |  | 0
| PRIPREMNI RADOVI, DEMONTAŽE I RUŠENJA UKUPNO: |  |  |  | 0
2 | ZIDARSKI I AB RADOVI
1 | ZIDARSKA OBRADA ŠLICEVA.
Zidarska obrada otvora i utora (šliceva) u podovima, stropovima i zidovima nakon položenih instalacija. U stavku uključeno bandažiranje spojeva i sve druge radnje da predmetni utor bude spreman za soboslikarske radove farbanja. Količina je predpostavljena. Obračun po m1 stvarno izvedene zidarske obrade sve do pune gotovosti. šlicanje do 10 cm i do 20 cm
a) | zid | m' | 120 |  | 0
b) | strop | m' | 120 |  | 0
2 | ZIDARSKA OBRADA NAKON RUŠENJA ZIDOVA / ŠTOKOVA
Zidarska obrada šliceva u zidovima i stropovima nakon rušenja zidova i štokova. U stavku uključeno bandažiranje spojeva i sve druge radnje da predmetni utor bude spreman za soboslikarske radove. Obračun po m1 stvarno izvedene zidarske obrade sve do pune gotovosti.
a) | zid | m' | 12 |  | 0
3 | IZRAVNAVANJE ZIDA
Izravnavanje i priprema ploha za izvedbu hidroizolacije, polaganje pločica ili gletanje. Stavka se izvodi na svim pozicijama gdje su predhodno uklonjenje pločice i drvena obloga. Stavka se izvodi raparaturnim mortom, laganim utiskivanjem i gletanjem sa izravnavanjem plohe; po potrebi i ovisnosti o debljini sloja ( predviđeno 3-10 mm) Obračun po m2
a) | zid | m2 | 35 |  | 0
4 | NIVELIRANJE PODOVA
Nabava, doprema i ugradnja mase za niveliranje na podu ljekarne. Sve podove ljekarne očistiti, usisati, grundirati i nanesti samonivelirajuću masu za ravnanje podova. debljina sloja: 5 mm; Obračun po m2. NIVELIR MASA IZVODI SE NA POSTOJEĆU PODNU OBLOGU (KERAMIČKE PLOČICE).
a) | kompletan pod | m2 | 110 |  | 0
| ZIDARSKI RADOVI UKUPNO: |  |  |  | 0
3 | IZOLATERSKI RADOVI
NAPOMENA:
• Ova stavka se odnosi na izvedbu hidroizolacije sanitarnih prostora.
• Sve slojeve ugraditi prema uputama proizvođača.
• Izvođač je dužan izraditi i predočiti uzorke i detalje ugradnje
1 | HIDROIZOLACIJE PODOVA MOKRIH PROSTORA (sanitarije,)
Dobava i postava visoko elastičnog hidroizolacijskog morta na bazi polimer cementa tip. Mort se izvodi u minimalno dva sloja na pravilno dilatirani estrih. Polimercemntnu hidroizolaciju aplicirati vertikalno po zidu u visini od min.15,0cm. Mort potrebno izvesti u ukupnoj debljini 3mm. Potrošnja cca. 1,8 kg/mm/m2. Obračun po m2
a) | sanitarije pod | m2 | 3 |  | 0
b) | rubna traka | m' | 8 |  | 0
| IZOLATERSKI RADOVI UKUPNO: |  |  |  | 0
4 | STOLARSKI RADOVI
1 | UNUTARNJA VRATA
Izrada, dobava i montaža unutarnjih vrata. U cijenu uključen sav rad i materijal. Obavezna kontrola mjera na objektu. Vratno krilo – puno, glatko, završno obrađeno laminatom u bijeloj boji. Okov brava uključeni u cijenu. Obračun po komadu.
ZAOKRETNA VRATA
a) | UNUTARNJA VRATA (UV1) zid. dim 90 x205 cm | kom | 2 |  | 0
b) | UNUTARNJA VRATA (UV4) - zid. dim. 70 x 215 cm | kom | 2 |  | 0
c) | UNUTARNJA VRATA (UV6) - zid. dim. 90 x 215 cm | kom | 1 |  | 0
2 | KLIZNA VRATA
Izrada i ugradnja , kliznih, punih drvenih vrata. Vratno krilo – puno, glatko, završno obrađeno laminatom u bijeloj boji. Okov: za klizna vrata , ovješena s vodilicom brava uključena u cijenu. Ugradbeni sustav za klizna vrata obračunat u posebnoj stavci gipskartonskih radova. Obračun po komadu.
a) | KLIZNA VRATA (UV2) dim 80 x210 cm | kom | 1 |  | 0
3 | UNUTARNJA STAKLENA STIJENA VRATIMA I FIKSERIMA-
Izrada, dobava i ugradnja jednokrilnih ostakljenih, unutarnjih vratiju i dva fiksna dosvjetla ,ugradbene dubine profila 50 mm. Uključuje potrebni brtveni materijal, okov, dovratnike, kvake, brave u bijeloj boji. Boja vratiju antracit odnosno po izboru projektanta. Potrebni opšav, elemente ugradnje i sidrenja, plastifikaciju u antracit boji uključiti u cijenu. Sve prema shemi i presjeku.
a) | SS 1a dim 248 x240 cm (vrata klizna dim 80 x 240 ) - bočno krilo klizno | kom | 1 |  | 0
b) | SS 1b dim 248 x240 cm (vrata klizna dim 80 x 240 ) - srednje krilo klizno | kom | 1 |  | 0
| STOLARSKI RADOVI UKUPNO: |  |  |  | 0
5 | GIPSKARTONSKI RADOVI
NAPOMENA:
• Stavke uljučuju sav materijal i rad potreban za ispravno postavljanje gipskartonskih zidova i stropova.
• Izvedba svih gipskartonskih konstrukcija, te korištenje materijala i alata prema uputama proizvođača
1 | OBLOGA UGRADBENOG VODOKOTLIĆA
Dobava i montaža zidne obloge u mokrim prostorima s dvostrukom oblogom iz gips-kartonskih ploča tipa H2. Izrada potkonstrukcije od tipskih UW/CW 50/75 profila iz pocinčanog lima debljine 0,6 mm. Spoj obodne konstrukcije sa Knauf profilima se izvodi sa brtvenim kitom. Međusobni osni razmaci okomitih CW profila maksimalno 62,5 cm. Obrada spojeva impregniranim gipsom. Izrada prema smjernicama i uputama proizvođača. Kvaliteta završne obrade spojeva i površine prvog sloja prema kvaliteti Q1, a kvaliteta završne obrade drugog sloja prema kvaliteti obrade površine Q2 za bojanje, a Q1 za pločice. U jediničnoj cijeni obrada prodora oko instalacija, impregnacija, potrebno akriliranje ili kitanje spojeva te postavu parne brane prije ploča. Obračun po komadu obloženog vodokotlića
|  | kom | 1 |  | 0
2 | GK PREGRADNI ZID 12,5 - AA
PREGRADNI ZID 12,5,0 cm: Dobava i montaža ne nosive pregrade - AA s obostranom dvostrukom oblogom gips-kartonskih ploča tipa A i ispunom iz mineralne kamene vune debljine min. 50 mm. Ukupna debljina pregrade 12,50 cm, visina pregrade do 3,60 m. Izrada potkonstrukcije od tipskih profila CW/UW 50/75 iz pocinčanog lima debljine 0,6 mm. Međusobni razmaci okomitih CW profila 62,5 cm. Obrada spojeva sa gipsom. Kvaliteta završne obrade spojeva i površine prvog sloja prema kvaliteti Q2, a kvaliteta završne obrade drugog sloja prema kvaliteti obrade površine Q2 za bojanje, a Q1 za pločice. U jediničnoj cijeni obrada prodora oko instalacija, impregnacija, potrebno akriliranje ili kitanje spojeva. Obračun po m2 stvarno izvedenog zida do pune gotovosti.
a) | zid 12,5 cm | m2 | 26.94 |  | 0
b) | zidna obloga | m2 | 180 |  | 0
3 | UA PROFILI NA POZICIJAMA VRATA:
Dobava i postava UA profila na mjestima otvora za vrata. UA profili se postavljaju u utične kutnike koji su pričvrščeni za međukatnu konstrukciju. Visina ugradnje do 2,73 m (visine prema projektu). Pri izradi držati se smjernica proizvođača. Obračun po komadu stvarno ugrađenog profila do pune gotovosti.
|  | kom | 8 |  | 0
4 | SPUŠTENI STROP
Izrada obloge stropa od gipskartonskih A ploča, debljine 12,50 mm. Ploče se pričvršćuju na tipsku podkonstrukciju . Stavka uključuje izradu i obradu otvora za postavu rasvjetnih tijela. Sve spojeva obraditi samoljepivom mrežicom i masom mješavine gipsa i aditiva s brušenjem. Izvesti prema detaljima u tehničkim uputstvima proizvođača. Obračun po m2 stropa.
|  | m2 | 100.54 |  | 0
5 | OSB OJAČANJA
U gipskartonskim zidovima predvidjeti OSB ojačanja za sanitarije, police, opremu i slična potrebna ojačanja obračun po m2
|  | m2 | 20 |  | 0
6 | SUSTAV ZA KLIZNA VRATA
Dobava i montaža kliznog sistema za ugradbena vrata , širina vratnog krila: do 900 mm; visina svijetlog otvora do 2100 mm. Vratno krilo je zasebna stavka. Sustav se ugrađuje u pregradni zid debljine 15 cm na dijelu kliznih vrata koristiti tipske profile CW 100 od pocinčanog lima debljine 0,6 mm i obostrano dva sloja GK ploča. Pri montaži i izradi držati se smjernica i uputa proizvođača.
a) | UV2 - klizna vrata, svj. otvor 80 x 210 cm | kom | 1 |  | 0
| GIPSKARTONSKI RADOVI UKUPNO: |  |  |  | 0
6 | PODOVI I KERAMIKA
1 | PODNE KERAMIČKE PLOČICE - WC
Polaganje podnih keramičkih kvalitetnih pločica I klase veličine 60x60 cm u WCu. Pločice se polažu u sloju vodootpornog fleksibilnog građevinskog ljepila. Polaganje se vrši reška na rešku. Fugiranje kvalitetnom vodonepropusnom masom za fugiranje u boji pločica. Sve kompletno stručno i kvalitetno izvedeno po pravcima u svim smjerovima, uključen rad i materijal komplet s fugiranjem te pranjem i čišćenjem. Obračun po m2
a) | DOBAVA PLOČICA 60x60 cm pod | m2 | 3 |  | 0
b) | POLAGANJE 60x60cm pod | m2 | 2.5 |  | 0
2 | ZIDNE KERAMIČKE PLOČICE - WC
Polaganje zidnih keramičkih kvalitetnih pločica I klase veličine 60x60 cm u kuponici. Pločice se polažu u sloju vodootpornog fleksibilnog građevinskog ljepila. Polaganje se vrši reška na rešku. Fugiranje kvalitetnom vodonepropusnom masom za fugiranje u boji pločica. Sve kompletno stručno i kvalitetno izvedeno po pravcima u svim smjerovima, uključen rad i materijal komplet s fugiranjem te pranjem i čišćenjem. Obračun po m2
a) | DOBAVA PLOČICA 60x60 cm pod | m2 | 22 |  | 0
b) | POLAGANJE 60x60cm pod | m2 | 20 |  | 0
4 | OBLOGA GUMENOM PODNOM OBLOGOM
Dobava i postava KAUČUK homogene jednoslojne podne obloge kao NORA PLAN UNITA položena na suhu, čvrstu i ravnu podlogu. Jednobojna podna obloga.
a) | DOBAVA ( PLUS 20 %) | m2 | 92 |  | 0
b) | POLAGANJE | m2 | 83 |  | 0
5 | OBLOGA GUMENOM PODNOM OBLOGOM - STUBIŠTE
Dobava i postava homogene jednoslojne podne obloge položena na suhu, čvrstu i ravnu podlogu. Jednobojna podna obloga.
a) | GAZIŠTA (3x 32 cm) DOBAVA - ( PLUS 20 %) | m' | 9 |  | 0
b) | GAZIŠTA - POLAGANJE | m' | 7.5 |  | 0
c) | ČELO (4x 17,5 cm) - DOBAVA ( PLUS 20 %) | m' | 12 |  | 0
d) | ČELO (4x 17,5 cm) - POLAGANJE | m' | 10 |  | 0
6 | SOKL
Na sudaru poda s obodnim zidovima dobava i postava gumenog tipskog završnog zidnog profila letva podnožja s donjom usnom, visine 18 i 120 cm, postavlja se lijepljenjem. Letva kao Nora ili jednakovrijedno.
a) | dobava i polaganje h18 cm | m' | 40 |  | 0
| PODOVI I KERAMIKA UKUPNO: |  |  |  | 0
7 | LIČENJE
1 | LIČENJE ZIDA (postojeći pregradni i nosivi zidovi)
Ličenje svih unutarnjih zidova akrilnim premazom u dva sloja, u bijelom tonu. Prethodno obaviti sve potrebne predradnje, uključujući pripremu podloge , zaštitu, impregnaciju, gletanje. Gletanje zidova izvesti u više slojeva s brušenjem svakog sloja posebno, ukupne debljine minimum 1 mm. Bojani zidovi moraju biti potpuno jednoličnoga tona. Nakon svakog ličenja potrebno je kompletno očistiti prostoriju. Obračun po m2 obrade razvijenih površina.
a) | GLETANJE ZIDOVA | m2 | 50 |  | 0
b) | FARBANJE | m2 | 243.75 |  | 0
2 | LIČENJE GK ZIDA
Ličenje svih unutarnjih GK zidova akrilnim premazom u dva sloja, u bijelom tonu. Prethodno obaviti sve potrebne predradnje, uključujući pripremu podloge , zaštitu, impregnaciju, gletanje. Gletanje GK zidova izvesti u više slojeva s brušenjem svakog sloja posebno, ukupne debljine minimum 1 mm. Bojani zidovi moraju biti potpuno jednoličnoga tona. Nakon svakog ličenja potrebno je kompletno očistiti prostoriju. Obračun po m2 obrade razvijenih površina.
a) | GLETANJE ZIDOVA | m2 | 53.88 |  | 0
b) | FARBANJE | m2 | 53.88 |  | 0
3 | LIČENJE GK STROPA
Ličenje unutarnjih GK stropova akrilnim premazom u dva sloja, u bijelom tonu Prethodno obaviti impregnaciju te gletanje. Gletanje stropova izvesti u više slojeva s brušenjem svakog sloja posebno, ukupne debljine minimum 1 mm. Obrada spojeva samoljepivom mrežicom i masom mješavine gipsa i aditiva s brušenjem, posebno obratiti pažnju na spoj gipskartonskih ploča sa žbukanim zidom - obrada spoja više puta sa vremenskim odmakom Q2. Bojani stropovi moraju biti potpuno jednoličnoga tona. Nakon svakog ličenja potrebno je kompletno očistiti prostoriju.
Obračun po m2 obrade razvijenih površina.
a) | FARBANJE STROPA | m2 | 100.54 |  | 0
| LIČENJE UKUPNO: |  |  |  | 0
8 | VODOINSTELATERSKI RADOVI
1 | VODOKOTLIĆ I WC ŠKOLJKA
Nabava i doprema konzolne keramičke wc školjke s zidnim odvodom i s pripadajućim wc sjedalom s poklopcem.
Ugradnja keramičke wc školjke. Stavka uključuje nabavu, dopremu i ugradnju montažnog instalacijskog elementa za WC školjku s vodokotlićem s dvokoličinskom tipkom, komplet s integriranim kutnim ventilom, niskošumnim uljevnim ventilom, odvodnim koljenom sa zvučno izoliranom obujmicom, spojnim komadom za WC školjku s brtvenim manžetama i setom zvučne izolacije, vijcima za učvršćenje sanitarije i svim ostalim pričvrsnim, brtvenim i spojnim materijalom potrebnim za ugradnju do pune gotovosti prema uputama proizvođača.
a) |  | kom | 1 |  | 0
2 | UMIVAONIK
Nabava i doprema keramičkog umivaonika dimenzija 53 x 30cm, komplet sa slavinom, čepom i sifonom. Ugradnja keramičkog umivaonika sa slavinom u zid. Stavka uključuje sav pričvrsni, brtveni i spojni materijal potreban za ugradnju do pune gotovosti prema uputama proizvođača.
a) |  | kom | 1 |  | 0
3 | NOVI RAZVOD ODVODA
Nabava, doprema i montaža PP niskošumnih troslojnih kanalizacijskih cijevi i svih potrebnih fazonskih komada, komplet sa spojnim i montažnim materijalom. Radi se novi razvod odvodnje vode WCa (lavandin, wc školjka) Odvod se spaja na postojeću odvodnju na novim lokacijama. (OSTAJE NA ISTOJ POZICIJI)
a) | WC | kom | 1 |  | 0
4 | RAZVOD DOVODA
Nabava, doprema i montaža horizontalnih i vertikalnih vodova od PP-R cijevi za hladnu i toplu vodu, te cirkulaciju, sa svim potrebnim fazonskim komadima, spojnim materijalom i izolacijom. Razvod dovoda (tople i hladne) vode za WC (lavandin, wc školjka) obračun po komadu. U cijenu su uključeni i kutni ventili. Cijeli razvod osim završne montaže.
a) | WC | kom | 1 |  | 0
5 | BOJLER
Demontaža postojućeg, odvoz na deponi te Nabava, doprema i ugradnja novog bojlera od minimalno 80 l, obračun po komadu.
a) |  | kom | 1 |  | 0
6 | VODOMJER
Nabava, doprema i ugradnja vodomjera na poziciji dovoda vode za WC, obračun po komadu
a) |  | kom | 1 |  | 0
7 | ORMARIĆ ISPOD UMIVAONIKA
Dobava dostava i montaža ormarića ispod umivaonika BAZA ZA UMIVAONIK SA DVIJE LADICE 60 cm DUBINE 40 cm
a) |  | kom | 1 |  | 0
8 | OGLEDALO 60 X 80 cm
Dobava dostava i montaža ogledala dim 60 x 80 cm
a) |  | kom | 1 |  | 0
9 | GALANTERIJA
Dobava dostava i montaža galanterije : wc četka s zidnim držačem držač wc papira vješalica zidna 2 komada dozator za tekući sapun kanta za otpatke 5l
a) |  | komplet | 1 |  | 0
| VODOINSTELATERSKI RADOVI |  |  |  | 0
9 | ELEKTROINSTELATERSKI RADOVI
1 | ELEKTRO INSTELATERSKI RADOVI:
a) | Dobava, montaža i spajanje razvodne ploče 48M + FID + 22 jednopolnih automatskih osigurača | p | 1 |  | 0
b) | Dobava, montaža i spajanje razvodne kutije za Internet, alarm i videonadzor | p | 1 |  | 0
2 | Priključnice i fiskni spojevi
Dobava ugradnja i spajanje u zid u kutiju utičnica na novim pozicijama, uključivo instalacijske kutije, okviri bužiri, kabeli za utičnice i kabeli za rasvijetu :
a) | demontaža postojećih utičnica, rasvijete i ormara te priprema gradilišta | komplet | 1 |  | 0
b) | Izvod jake struje utičnice | kom | 25 |  | 0
c) | Izvod jake struje rasvijeta i razvod rasvijete | kom | 28 |  | 0
d) | Izvod struje za zvono | kom | 1 |  | 0
e) | Razvod videonadzora i alarma | kom | 1 |  | 0
f) | Razvod panik rasvijete | kom | 8 |  | 0
3 | Dobava i montaža utičnica i visilica te montaža.
a) | Utičnice | kom | 43 |  | 0
b) | Prekidači | kom | 17 |  | 0
c) | UTP | kom | 10 |  | 0
d) | S1 Stropna nadgradna rasvjeta - promjera 400 mm, h=45mm, jačina svijetlosti 26w | kom | 13 |  | 0
e) | S2 Stropnio nadgradni reflektor - promjera 100 mm, h=235mm, jačina svijetlosti 28w | kom | 10 |  | 0
f) | S3 Ovjesna linijska svjetiljka - dim 2059 x 36 x h65 mm , jačina svijetlosti 62 w | kom | 2 |  | 0
g) | S4 Ovjesna linijska svjetiljka - dim 1219 x 36 x h65 mm , jačina svijetlosti 37 w | kom | 1 |  | 0
h) | S5 stropna nadgradna svjetiljka - dim 1146 x 250 x h35 mm , jačina svijetlosti 31 w | kom | 5 |  | 0
i) | S6 stropna nadgradna svjetiljka - dim fi301 x h45 mm , jačina svijetlosti 18 w | kom | 3 |  | 0
j) | Zidna rasvjeta - grlo i sijalica | kom | 2 |  | 0
k) | spajanje klima | kom | 2 |  | 0
l) | spajanje alarma i videonadzora | kom | 1 |  | 0
m) | panik rasvijeta EXIT oznaka | kom | 8 |  | 0
| ELEKTROINSTELATERSKI RADOVI |  |  |  | 0
10 | STROJARSKI RADOVI
1 | KLIMA JEDINICA
Demontaža, skladištenje i nakon završenih radova ponovna montaža postojećih klima jedinica. Demontirane klima jedinice skladištiti na za to predviđenom mjestu do završetka radova i ponovne montaže. Obračun po kom demontirane i ponovno montirane klima jedinice. Razvod po m'.
a) | demontaža postojiće unutarnje jedinice | kom | 2 |  | 0
b) | Predizolirane bakrene cijevi za klimu za radnu tvar R32 - 1,4“, 3/8“ | m' | 10 |  | 0
c) | Cjevovod odvoda kondenzata PP 32 | m' | 12 |  | 0
d) | Ponovna montaža unutarnjih jedinica | kom | 2 |  | 0
| STROJARSKI RADOVI |  |  |  | 0